## Лист1
Позиция | Наименование и техническая характеристика | Тип, марка, обозначение документа, опросного листа | Код оборудования, изделия, материала | Завод-изготовитель | Единица измерения | Количество | Масса единицы, кг, | Примечание
| 3. Комплект креплений трубопроводов Дн 6х1 в составе: | серия 5.900-7 | крепёж | HILTI | компл. | 11
| - хомут с изоляцией | MPN-RC 8/11 | крепёж | 335672
| - шпилька оцинкованная DIN 976-1 (ГОСТ 1759.0-87) Сталь 4.8 - 1 шт. | AM 10х2 m | крепёж | 339796
| - анкер- шуруп - 1 шт. | HUS-I 6х35 М8/10 | крепёж | 416740
| 4. Комплект креплений трубопроводов Дн 10х1 в составе: | серия 5.900-7 | крепёж | HILTI | компл. | 11
| - хомут с изоляцией | MPN-RC 8/11 | крепёж | 335672
| - шпилька оцинкованная DIN 976-1 (ГОСТ 1759.0-87) Сталь 4.8 - 1 шт. | AM 10х2 m | крепёж | 339796
| - анкер- шуруп - 1 шт. | HUS-I 6х35 M8/10 | крепёж | 416740
| 5. Комплект креплений трубопроводов Дн 2№(1,9 в составе: | серия 5.900-7 | крепёж | HILTI | КОМПЛ. | 4
| - хомут с изоляцией | MPN-RC 3/8 | крепёж | 335674
| - шпилька оцинкованная DIN 976-1 ^ТОСТ 1759.0-87) Сталь 4.8 - 1 шт. | AM 10х2 m | крепёж | 339796
| - анкер- шуруп - 1 шт. | HUS-I 0х35 M8/10 | крепёж | 416740
| 3. Комплект креплений трубопроводов Дн 12x1 в составе: | серия 5.900-7 | крепёж | HILTI | КОМПЛ. | 11
| - хомут с изоляцией | MРN-RC 1/4 | крепёж | 335673
| - шпилька оцинкованная DIN 976-1 ^ТОСТ 1759.0-87) Сталь 4.8 - 1 шт. | AM 10х2 m | крепёж | 339796
| - анкер- шуруп - 1 шт. | HUS-I 6х35 М8/10 | крепёж | 416740
| 4. Комплект креплений трубопроводов Дн 15(1 в составе: | серия 5.900-7 | крепёж | HILTI | КОМПЛ. | 7
| - хомут с изоляцией | MРN-RC 3/8 | крепёж | 335674
| - шпилька оцинкованная DIN 976-1 ^ТОСТ 1759.0-87) Сталь 4.8 - 1 шт. | AM 16х2 m | крепёж | 339796
| - анкер- шуруп - 1 шт. | HUS-I 6х35 M8/10 | крепёж | 416740
| 5. Комплект креплений трубопроводов Дн 25(2,3 в составе: | серия 5.900-7 | крепёж | HILTI | КОМПЛ. | 8
| - хомут с изоляцией | MРN-RC 3/4 | крепёж | 335676
| - шпилька оцинкованная DIN 976-1 ^СТ 1759.0-87) Сталь 4.8 - 1 шт. | AM 10х2 m | крепёж | 339796
| - анкер- шуруп - 1 шт. | HUS-I 6х35 M8/10 | крепёж | 416740
| 3. Комплект креплений трубопроводов Дн 12x1 в составе: | серия 5.900-7 | крепёж | HILTI | компл. | 10
| - хомут с изоляцией | MPN-RC 1/4 | крепёж | 335673
| - шпилька оцинкованная DIN 976-1 (ГОСТ 1759.0-87) Сталь 4.8 -1 шт. | AM 10x2 m | крепёж | 339796
| - анкер- шуруп -1 шт. | HUS-I 6x35 М8/10 | крепёж | 416740
| 4. Комплект креплений трубопроводов Дн 18x1 в составе: | серия 5.900-7 | крепёж | HILTI | компл. | 10
| хомут с изоляцией | MPN-RC 3/8 | крепёж | 335674
| - шпилька оцинкованная DIN 976-1 (ГОСТ 1759.0-87) Сталь 4.8 -1 шт. | AM 10x2 m | крепёж | 339796
| - анкер- шуруп -1 шт. | HUS-I 6x35 M8/10 | крепёж | 416740
| 5. Комплект креплений трубопроводов Дн 25x2,3 в составе: | серия 5.900-7 | крепёж | HILTI | компл. | 5
| хомут с изоляцией | MPN-RC 3/4 | крепёж | 335676
| - шпилька оцинкованная DIN 976-1 (ГОСТ 1759.0-87) Сталь 4.8 -1 шт. | AM 10x2 m | крепёж | 339796
| - анкер- шуруп -1 шт. | HUS-I 6x35 M8/10 | крепёж | 416740
| 6. Комплект креплений трубопроводов Дн 32x2,9 в составе: | серия 5.900-7 | крепёж | HILTI | компл. | 17
| хомут с изоляцией | MPN-RC 29/32 | крепёж | 335677
| - шпилька оцинкованная DIN 976-1 (ГОСТ 1759.0-87) Сталь 4.8 -1 шт. | AM 10x2 m | крепёж | 339796
| - анкер- шуруп - 1 шт. | HUS-I 6x35 M8/10 | крепёж | 416740